## Einfache Aquarien
Rechner für einfache Aquarien (weitere Kategorien finden Sie in den Tabellen-Reitern unten)
Maße
| Breite | Tiefe | Höhe | m²-Pauschale | Preis | Zuschlag
Eingabezeile | 150 | 60 | 50 | 87 | 261
-min. € 28,- pro Aquarium in Standardbauart mit 2 Längsstegen
-Glasstärke/Bauart jeweils nach meiner Wahl auf Grundlage der DIN 32622.
-maximale Größen bei dieser Bauart sind 80 x 60 x 60, 150 x 60 x 50 bzw. 220 x 60 x 45 cm
-zusätzliche Innennaht zuzüglich € 10,- pro Aquarium
Bei Sonderformen (Delta, Panorama, etc.) bei Breite und Tiefe die Maße eingeben, aus
denen die Bodenscheibe geschnitten wird. Beispiel 1: Delta-Becken, lange Schenkel je 80
cm, Eingabe bei Breite 80 und bei Tiefe 80. Beispiel 2: Panorama-Becken, bei Breite die
Gesamtbreite, also die Breite der Rückwand eingeben. Zuschläge siehe unten!
Zuschläge:
| Delta und Panorama |  |  | maximale Außenmaße zzgl. 35%
| 6-Eck und 8-Eck |  |  | maximale Außenmaße zzgl. 100%
aktualisiert 03/2023

## Aquarien mit Innennaht
Rechner für Aquarien mit Innennaht
Maße
| Breite | Tiefe | Höhe | m²-Pauschale | Preis | Zuschlag
Eingabezeile | 158 | 58 | 50 | 111 | 341.4804
Bitte beachten Sie das Mindestberechnungsmaß.
aktuelle m²-Pauschalen, Stand 03.03.2023
Die empfohlenen Glasstärken finden Sie im Downloadbereich unter „Glasstärken“.
| Aquarien Innennaht |  | 10 mm | 111 | (min. 1,8 m²/€ 200,-)
|  |  | 12 mm | 170 | (min. 2,3 m²/€ 391,-)
|  |  | 15 mm | 274 | (min. 3,0 m²/€ 822,-)
4/6/8 mm siehe Rechner für einfache Aquarien zzgl. Innennaht
Bei Sonderformen (Delta, Panorama, etc.) bei Breite und Tiefe die Maße eingeben, aus
denen die Bodenscheibe geschnitten wird. Beispiel 1: Delta-Becken, lange Schenkel je 80
cm, Eingabe bei Breite 80 und bei Tiefe 80. Beispiel 2: Panorama-Becken, bei Breite die
Gesamtbreite, also die Breite der Rückwand eingeben. Zuschläge siehe unten.
| Delta und Panorama |  |  | maximale Außenmaße zzgl. 35%
| 6- und 8-Eck |  |  | maximale Außenmaße zzgl. 100%
Weißglas in 8/10/12/15 mm bitte mit Angabe der jeweils gewünschten Weißglas-Scheibe(n)
extra anfragen.